## Summary
No.1 | Description | Picture
1 | PCIE,USB3.0和SATA三者都分Host 和 Device，可参考PCIE,USB3.0和SATA的Redriver IC TUSB1002RGER规格书，也可以查看Intel PDG中关于PCIE,USB3.0和SATA的Topology图 如何区分Host和Devive: (1), PCIE Host-->发送PERST#和REFCLK, PCIE Device-->接收PERST#和REFCLK (2),USB Host控制读写,枚举连接的设备(host和device的枚举指令和驱动都不同),并为USB外设提供电,Device只能连接到Host上并由Host控制 (3), SATA Host向Device端发送COMRESET信号对Device进行复位，Device复位完成后通过发送COMINIT信号响应Host端，表明Device端已就绪
2 | 一看到PCIE,USB3.0和SATA，就要想到PCIE,USB3.0和SATA的两个设备相连，其本质一定是两个具有PCIE/USB3.0/SATA PHY的IC相连，不管是On Board Model的IC，还是U盘，SATA HDD, M.2 SSD/WWAN/WALN，都是如此，无一例外
3 | PCIE/USB3.0/SATA PHY的IC内有TX (Transimitter/Driver SCH) 和 RX (Reciever SCH)，可参考PCIE,USB3.0和SATA的Redriver IC TUSB1002RGER规格书，也可以查看Intel PDG中关于PCIE,USB3.0和SATA的Topology图
4 | PCIE,USB3.0和SATA的Host与Device相连分成两种模型：On Board Model 和 Connectorized Model，On Board Model就是指Host和Device都同在一块PCBA上面，表现为没有用连接器connector相连， Connectorized Model就是Host和Device都分别在不同的两块PCBA上面，表现为有用连接器connector相连 常见的On Board Model: Redriver/Retimer, Sodered Down M.2 WLAN Module, USB HUB 常见的Connectorized Model: U 盘, 2.5'/1.8' SATA HDD, M.2 Connectorized WLAN, WWAN, SSD Module
5 | PCIE,USB3.0和SATA的PHY IC(Hosit Controller, Device Controller和Redriver/Retimer/Switch)规格书Symbol上的RX和TX都是相对自己这颗PHY IC而言的
6 | PCIE,USB3.0和SATA Redriver/Retimer/Switch不是Host也不是Device，虽然他有RX和TX
7 | (1), Connectorized Model中，Host这边的Connector上的RX和TX必须要与Host Controller上的RX和TX一样，Device这边的Connector上的RX和TX必须要与Device Controller上的RX和TX一样 Connectorized Model中，一般对于标准连接器，也就是PCIE/USB3.0/SATA 或M.2 Spec中定义了Connector上的RX P/N和TX P/N对应的Pin Number和位置 (2), 不论Spec如何定义Connectorized Model的两边的Connector的RX和TX，其根本出发点一定是，两边的连接器Connector在Mating后，确保PCB-A上的PCIE/USB3.0/SATA PHY IC的RX连接到了PCB-B上的PHY IC的TX, PCB-A上的PCIE/USB3.0/SATA PHY IC的TX连接到了PCB-B上的PHY IC的RX，这是根本。PCIE/USB3.0/SATA协会为了使得PCB-A和PCB-B上的RX和TX pin define能统一，这才在Spec中定义了PCIE/USB3.0/SATA connector的pin define(即指定了连接器的形状，连接器某个位置上的pin number和pin name)，便成了标准连接器---试想，如果Spec不规定PCIE/USB3.0/SATA连接器的形状以及连接器某个位置上的pin number和pin name，各个厂家就会生产出形形色色的连接器，pin define也不尽相同，PCB-A的connector和PCB-B的connector在mating必然会遇到各种不兼容的问题。 试想，PCB-A的设计方和PCB-B如果都没有按照统一的协议标准去连接PCB-A和PCB-B的PCIE/USB3.0/SATA PHY IC的RX/TX到各自的连接器某个pin number上，或者其中一方按照标准而另一方没有按照标准，势必导致PCB-A和PCB-B在通过连接器mating后导致功能无法使用，甚至烧毁。于是问题的重点在于，PCB-A和PCB-B的双方设计者都必须遵守协议在连接器正确的位置连接上各自的RX P/N和TX P/N，这就要求PCB-A和PCB-B的双方设计者必须要了解标准连接器的Pin define，确保自己这一方是对的，同时了解对方的连接器pin define是什么样才是正确的，至于对方连接器的信号是否接对了，是否按照协议来接了，就管不着了

## PCIE_USB3.x_SATA Link Model
On Board Model
Connectorized Model

## PCIE
PCIE Host A | PCIE Device B
PCIE_A_TX_P | PCIE_B_RX_P |  | Host: PCIE REF CLK output
PCIE_A_TX_N | PCIE_B_RX_N |  | Device: PCIE REF CLK input and CLKREQ outout
PCIE_A_RX_P | PCIE_B_TX_P
PCIE_A_RX_N | PCIE_B_TX_N
常见PCIE Device for Notebook
Funtion | PCIE Host A | PCIE Device B | PCIE Configuration | Note
LAN Chip | NB8510 WHL SOC | RTL8111H | PCIE x1 | 1,对于PCIE IC，因为IC内有PCIE PHY，以及RX 接收器和TX 发送器，所以PCIE lane所连的两端IC的RX和TX互异，即PCIE IC A的RX接PCIE IC B的TX,PCIE IC A的TX接PCIE IC B的RX 2, M.2的Soldered Down Module和M.2 Connectorized Module,其模组上对外的Pin(比如金手指)的PCIE RX和TX分别就是Module上的PCIE Controller IC上的PCIE RX和TX，即两者相同
Nvidia GPU | NB2250 CML SOC | N17S-G2-A1 MX250 | PCIE x4
TBT | NB2250 CML SOC | Titan Ridge--TBT3 | PCIE x4
SSD | S105TWR100 TGL UP3 SOC | M.2 PCIE-Based Key M SSD | PCIE x4
WLAN | S105TWR100 TGL UP3 SOC | 6221C (M.2 1216 Solderdown Module) | PCIE x1
PCIE Redriver | NB2250 CML SOC | TUSB1002RGER (不是Host也不是device,无法发送和接收REFCLK/PERST#,只是一个redriver而已) | PCIE x1

## Sheet2
PCIE/USB3.0/SATA Controller- Host |  |  |  | PCIE/USB3.0/SATA Controller- Device
| PCIE/USB3.0/SATA Controller- Host |  | c o n n e c t o r |  | c o n n e c t o r |  | PCIE/USB3.0/SATA Controller- Device
|  | PCB-A |  |  |  | PCB-B

## PCIE-Pictures
Intel LAN Chip I219 PCIE Connection (华勤 NB2700 TGL UP3) Intel CPU PCIE TX -->I219 RX Intel CPU PCIE RX -->I219 TX
Nvidia GPU PCIE Connection (N17X Series) Intel CPU PCIE TX -->GPU PCIE RX Intel CPU PCIE RX -->GPU PCIE TX
Realtek LAN Chip RTL8111H PCIE Connection Intel CPU PCIE TX -->RTL8111H PCIE RX Intel CPU PCIE RX -->RTL8111H PCIE TX
6221C M.2 1216 WALN Module PCIE Connection Intel CPU PCIE TX -->6221C Module PCIE RX Intel CPU PCIE RX -->6221C Module PCIE TX
M.2 Key M PCIE-Based SSD Module(Connectorized) PCIE Connection Intel CPU PCIE TX -->SSD Module Gold-Finger PCIE RX Intel CPU PCIE RX -->SSD Module Gold-Finger PCIE TX
M.2的Soldered Down Module和M.2 Connectorized Module,其模组上对外的Pin(比如金手指)的PCIE RX和TX分别就是Module上的PCIE Controller IC上的PCIE RX和TX，即两者相同
PCIE Redriver PCIE Connection Intel CPU PCIE TX -->Redriver PCIE RX Intel CPU PCIE RX -->Redriver PCIE TX

## USB3.x
USB Device A | USB Device B
USB3.x_A_TX_P | USB3.x_B_RX_P
USB3.x_A_TX_N | USB3.x_B_RX_N
USB3.x_A_RX_P | USB3.x_B_TX_P
USB3.x_A_RX_N | USB3.x_B_TX_N
常见USB3.x Device for Notebook
Funtion | Note
USB3.0 HUB | 1, 对于USB3.0 IC，因为IC内有USB3.0 PHY，以及RX 接收器和TX 发送器,USB3.0 lane所连的两端IC的RX和TX互异,即USB3.0 IC A的RX接USB3.0 IC B的TX,USB3.0 IC A的TX接USB3.0 IC B的RX 2，对于USB3.0 on Receptacle,conn上的USB3.0 RX和TX与CPU host USB3.0 RX和TX相同 (USB HOST才使用Receptacle ),这是USB3.0 SPEC规定的，实际上，USB3.0 Plug conn上的USB3.0 RX和TX的命名是与Plug的设备内的USB3.0 IC的RX和TX相同，比如USB3.0 Ukey 原理图中，Plug conn上的USB3.0 RX和TX的命名是与Plug的设备内的USB3.0 IC IS902A的RX和TX相同 3，M.2的Soldered Down Module和M.2 Connectorized Module,其模组上对外的Pin(比如金手指)的USB3.0 RX和TX分别就是Module上的USB3.0 IC上的PCIE RX和TX，即两者相同
USB3.0 CONN
WWAN
SATA Redriver （TUSB1002RGER）

## USB3.x-Pictures
USB3.0 HUB Connection Intel CPU USB3.0 Host TX -->USB3.0 HUB RX Intel CPU USB3.0 Host RX -->USB3.0 HUB TX
USB3.0 Receptacle Connector Connection Intel CPU USB3.0 Host TX -->USB3.0 Receptacle CONN TX Intel CPU USB3.0 Host RX -->USB3.0 Receptacle CONN RX
For USB3.x, Host Receptacle Connector上的Pin Define的RX和TX与Host IC的RX和TX相同
For USB3.x, Device Plug Connector上的Pin Define的RX和TX与Device IC的RX和TX相同
USB3.0 Redriver Connection Intel CPU USB3.0 Host TX -->USB3.0 Redriver RX Intel CPU USB3.0 Host RX -->USB3.0 Redriver TX
M.2 Key B WWAN USB3.0 Connection Intel CPU USB3.0 Host TX -->M.2 Key B Module Gold-Finger RX Intel CPU USB3.0 Host RX -->M.2 Key B Module Gold-Finger TX
M.2的Soldered Down Module和M.2 Connectorized Module,其模组上对外的Pin(比如金手指)的USB3.0 RX和TX分别就是Module上的USB3.0 Controller IC上的USB3.0 RX和TX，即两者相同

## SATA
| SATA Device A | SATA Device B
| SATA_A_TX_P | SATA_B_RX_P
| SATA_A_TX_N | SATA_B_RX_N
| SATA_A_RX_P | SATA_B_TX_P
| SATA_A_RX_N | SATA_B_TX_N
常见SATA Device for Notebook
Funtion | SATA Host A | SATA Device B | Note
SATA HDD |  |  | 1, 对于SATA IC，因为IC内有SATA PHY，以及RX 接收器和TX 发送器，,SATA lane所连的两端IC的RX和TX互异,即SATA IC A的RX接SATA IC B的TX,SATA IC A的TX接SATA IC B的RX 2，对于SATA on receptacle,conn上的SATA RX和TX与CPU SATA RX和TX相同 3，M.2 Connectorized Module,其模组上对外的Pin(比如金手指)的SATA RX和TX分别就是Module上的SATA IC上的PCIE RX和TX，即两者相同
SATA SSD
PCIE Redriver

## SATA-Pictures
M.2 SATA SSD Module Connection (Key M for example) Intel CPU SATA Host TX -->Module Gold-Finger RX Intel CPU SATA Host RX -->Module Gold-Finger TX
M.2的Soldered Down Module和M.2 Connectorized Module,其模组上对外的Pin(比如金手指)的SATA RX和TX分别就是Module上的SATA Controller IC上的SATA RX和TX，即两者相同
SATA Redriver Connection Intel CPU SATA Host TX -->SATA Redriver RX Intel CPU SATA Host RX -->SATA Redriver TX